## 汇总表
LGT芯片与Arduino对应关系
LGT引脚定义 | Arduino引脚定义 | QFP32L | SSOP28 | SSOP20 | 希望对应Arduino引脚 | 备注
PD3/INT1/OC2B/PCINT19 | D3~ | 1 | 5 | 3 | D2
PD4/DAO/T0/XCK/PCINT20 | D4 | 2 | 6
PE4/0C0A*/PCINT24 | - | 3 | - | - |  | 无用引脚
VCC | VCC | 4 | 7 | 4 | VCC
VSS | GND | 5 | 8 | 5 | GND
PE5/DAO1/CLKO/PCINT25 | - | 6 | - | - |  | 无用引脚
PB6/OSC1/PCINT6 | XTAL1 | 7 | 9 | 6 | OSC1 | 均可用内部晶振 建议使用外部16M晶振
PB7/OSC2/PCINT7 | XTAL2 | 8 | 10 | 7 | OSC2
PD5/RXD*/T1/0C0B/PCINT21 | D5~ | 9 | 11 | 8 | D0/RXD | 88D UART专用
PD6/TXD*/ACIN0/OC0A*/PCINT22 | D6~ | 10 | 12 | 9 | D1/TXD
PD7/ACIN1/PCINT23 | D7 | 11 | 13 | 10 | D3
PB0/ICP1/CLKO*/PCINT0 | D8 | 12 | 14 | 11 | D4
PB1/OC1A/SPSS*/PCINT1 | D9~ | 13 | 15
PB2/OC1B/SPSS/PCINT2 | D10/SS~ | 14 | 16 | 12 | D5 | SPI接口
PB3/MOSI/OC2A/PCINT13 | D11/MOSI~ | 15 | 17
PB4/MISO/PCINT4 | D12/MISO | 16 | 18 | 13 | D6
PB5/SCK/PCINT6 | D13/SCK | 17 | 19 | 14 | D7
PE0/SWC | SWC | 18 | 20 | 15 | SWC
PE1/ADC6/ACIN2 | - | 19 |  |  |  | 无用引脚
PE6/AVREF | AREF | 20 | 21 | 16 | SWD
PE2/SWD | SWD | 21 | 22
PE3/ADC7/ACIN3 | - | 22 |  |  |  | 无用引脚
PC0/ADC0/OC0A*/PCINT8 | A0 | 23 | 23 | 17 | A0
PC1/ADC1/PCINT9 | A1 | 24 | 24 | 18 | A1
PC2/ADC2/PCINT10 | A2 | 25 | 25 | -
PC3/ADC3/PCINT11 | A3 | 26 | 26 | -
PC4/ADC4/SDA/PCINT12 | A4/SDA | 27 | 27 | 19 | A4 | I2C接口
PC5/ADC5/SCL/PCINT13 | A5/SCL | 28 | 28 | 20 | A5
PC6/RSTN/PCINT14 | RESET | 29 | 1 | 1 | RSTN
PD0/RXD/PCINT16 | D0/RXD | 30 | 2 | -
PD1/TXD/PCINT17 | D1/TXD | 31 | 3 | -
PD2/INT0/PCINT18 | D2 | 32 | 4 | 2 | D8

## 引脚定义
328D与Arduino对应关系（32脚） |  |  | 328D与Arduino对应关系（28脚） |  |  | 328D/88D与Arduino对应关系（20脚）
Arduino引脚定义 | 328D-QFP32 | 备注 | Arduino引脚定义 | SSOP28 | 备注 | Arduino引脚定义 | 88D-SSOP20 | 备注
A0 | 23 |  | A0 | 23 |  | A0 | 17
A1 | 24 |  | A1 | 24 |  | A1 | 18
A2 | 25 |  | A2 | 25 |  | A4/SDA | 19 | I2C接口
A3 | 26 |  | A3 | 26 |  | A5/SCL | 20
A4/SDA | 27 | I2C接口 | A4/SDA | 27 | I2C接口 | D10~/D11~ | 12 | PWM
A5/SCL | 28 |  | A5/SCL | 28 |  | D12 | 13
D0/RXD | 30 | 硬件串口 | D0/RXD | 2 | 硬件串口 | D13 | 14
D1/TXD | 31 |  | D1/TXD | 3 |  | D2 | 2
D2 | 32 |  | D2 | 4 |  | D3~/D4 | 3 | D3-PWM
D3~ | 1 | PWM | D3~ | 5 | PWM | D5~/RXD | 8 | UART专用
D4 | 2 |  | D4 | 6 |  | D6~/TXD | 9
D5~ | 9 | PWM | D5~ | 11 | PWM | D7 | 10
D6~ | 10 | PWM | D6~ | 12 | PWM | D8/D9~ | 11 | D9-PWM
D7 | 11 |  | D7 | 13 |  | GND | 5 | 电源-
D8 | 12 |  | D8 | 14 |  | RESET | 1 | 复位
D9~ | 13 | PWM | D9~ | 15 | PWM | SWC | 15 | 下载调试接口
D10~/SS | 14 | D10/D11-PWM SPI接口 | D10/SS~ | 16 | D10/D11-PWM SPI接口 | SWD | 16
D11~/MOSI | 15 |  | D11/MOSI~ | 17 |  | VCC | 4 | 电源+
D12/MISO | 16 |  | D12/MISO | 18 |  | XTAL1 | 6 | 外部晶振接口
D13/SCK | 17 |  | D13/SCK | 19 |  | XTAL2 | 7
AREF | 20 | 外部参考电压 | AREF | 21 | 外部参考电压
GND | 5 | 电源- | GND | 8 | 电源-
RESET | 29 | 复位 | RESET | 1 | 复位
SWC | 18 | 下载调试接口 | SWC | 20 | 下载调试接口
SWD | 21 |  | SWD | 22
VCC | 4 | 电源+ | VCC | 7 | 电源+
XTAL1 | 7 | 外部晶振接口 | XTAL1 | 9 | 外部晶振接口
XTAL2 | 8 |  | XTAL2 | 10
| 3 | 无用引脚
6
19
22