## 328D-停止维护
LGT芯片与Arduino对应关系（X8D)
LGT引脚定义 | Arduino引脚定义 | QFP32L | SSOP20 | 备注
PD3/INT1/OC2B/PCINT19 | D3~ | 1 | 3
PD4/DAO/T0/XCK/PCINT20 | D4 | 2
PE4/0C0A*/PCINT24 | - | 3 | - | 无用引脚
VCC | VCC | 4 | 4
VSS | GND | 5 | 5
PE5/DAO1/CLKO/PCINT25 | - | 6 | - | 无用引脚
PB6/OSC1/PCINT6 | XTAL1 | 7 | 6 | 均可用内部晶振 建议使用外部16M晶振
PB7/OSC2/PCINT7 | XTAL2 | 8 | 7
PD5/RXD*/T1/0C0B/PCINT21 | D5~ | 9 | 8 | 88D UART专用
PD6/TXD*/ACIN0/OC0A*/PCINT22 | D6~ | 10 | 9
PD7/ACIN1/PCINT23 | D7 | 11 | 10
PB0/ICP1/CLKO*/PCINT0 | D8 | 12 | 11
PB1/OC1A/SPSS*/PCINT1 | D9~ | 13
PB2/OC1B/SPSS/PCINT2 | D10/SS~ | 14 | 12 | SPI接口
PB3/MOSI/OC2A/PCINT13 | D11/MOSI~ | 15
PB4/MISO/PCINT4 | D12/MISO | 16 | 13
PB5/SCK/PCINT6 | D13/SCK | 17 | 14
PE0/SWC | SWC | 18 | 15
PE1/ADC6/ACIN2 | - | 19 |  | 无用引脚
PE6/AVREF | AREF | 20 | 16
PE2/SWD | SWD | 21
PE3/ADC7/ACIN3 | - | 22 |  | 无用引脚
PC0/ADC0/OC0A*/PCINT8 | A0 | 23 | 17
PC1/ADC1/PCINT9 | A1 | 24 | 18
PC2/ADC2/PCINT10 | A2 | 25 | -
PC3/ADC3/PCINT11 | A3 | 26 | -
PC4/ADC4/SDA/PCINT12 | A4/SDA | 27 | 19 | I2C接口
PC5/ADC5/SCL/PCINT13 | A5/SCL | 28 | 20
PC6/RSTN/PCINT14 | RESET | 29 | 1
PD0/RXD/PCINT16 | D0/RXD | 30 | -
PD1/TXD/PCINT17 | D1/TXD | 31 | -
PD2/INT0/PCINT18 | D2 | 32 | 2

## 328P-QFP32
LGT芯片与Arduino对应关系(LGT8F328P-QFP32)
LGT引脚定义 | QFP32L | Arduino引脚定义 | 扩展引脚定义 | 备注
OC2B/INT1/PD3 | 1 | D3~
XCK/T0/DAO/PD4 | 2 | D4
OC1B/OC0A/PE4 | 3 | A9 | D24
VCC | 4 | VCC
GND | 5 | GND
AC1O/OC1A/PE5 | 6 | A10 | D25
XTALO/PB6 | 7 | XTAL1 |  | 均可用内部晶振 建议使用外部16M晶振
XTALI/PB7 | 8 | XTAL2
OC0B/T1/RXD/PD5 | 9 | D5~
OC0A/AC0P/TXD/PD6 | 10 | D6~
ACXN/PD7 | 11 | D7
CLKO/ICP1/PB0 | 12 | D8
OC1A/PB1 | 13 | D9~
SPSS/OC1B/PB2 | 14 | D10~ | SS | SPI接口
OC2A/MOSI/PB3 | 15 | D11~ | MOSI
MISO/PB4 | 16 | D12 | MISO
PB5/SCK/AC1P | 17 | D13 | SCK
PE0/SWC/APN4 | 18 | SWC | D22
PE1/ADC6/ACXP | 19 | A6 | D20
PE6/ADC10/AVREF | 20 | AREF | A11/D26
PE2/SWD | 21 | SWD | A8/D23
PE3/ADC7/AC1N | 22 | A7 | D21
PC0/ADC0/APP0 | 23 | A0 | D14
PC1/ADC1/APP1 | 24 | A1 | D15
PC2/ADC2/APN0 | 25 | A2 | D16
PC3/ADC3/APN1 | 26 | A3 | D17
PC4/ADC4/SDA | 27 | A4 | D18//SDA | I2C接口
PC5/ADC5/SCL | 28 | A5 | D19/SCL
PC6/RSTN | 29 | RESET
PD0/RXD | 30 | D0 | RXD
PD1/TXD/OC3A | 31 | D1 | TXD
PD2/INT0/OC3B | 32 | D2
12 | ADC
27 | D

## 328P-SSOP20
LGT芯片与Arduino对应关系(LGT8F328P-SSOP20)
LGT引脚定义 | SSOP20 | Arduino引脚定义 | 扩展引脚定义 | 备注
RESETN/OC3A/PC6 | 1 | RESET
AC0O/INT0/0C3B/PD2 | 2 | D2
DAO/INT1/ICP3/OC1B/PD3 | 3 | D3~
VCC | 4 | VCC
GND | 5 | GND
OSC1/OC1A/PB6 | 6 | XTAL1 |  | 均可用内部晶振 建议使用外部16M晶振
OSC2/PB7 | 7 | XTAL2
0C0B/T1/RXD/PD5 | 8 | D5~ | RXD | SSOP20 UART专用
0C0A/0C3A/AC0P/TXD/PD6 | 9 | D6~ | TXD
0C2B/ACXN/PD7 | 10 | D7
PB1/ICP1/CLK0/0C1A/SPSS | 11 | D9~ | SS
PB3/MOSI/OC1B/0C2A | 12 | D11~ | MOSI | SPI接口
PB4/MISO | 13 | D12 | MISO
PB5/SCK/AC1P | 14 | D13 | SCK
PE0/ADC6/ACXP/SWC | 15 | SWC
PE2/ADC7/AC1N/AVREF/SWD | 16 | SWD | AREF
PC0/ADC0/OCOA | 17 | A0 | D14
PC1/ADC1 | 18 | A1 | D15
PC4/ADC4/SDA | 19 | A4/SDA | D18 | I2C接口
PC5/ADC5/SDL | 20 | A5/SCL | D19